## raw data
Constants
rho | 998 | kg/m^3 | Density of water
1 L | 1000 | m^3 | conversion from Liters to m^3
dm (gram) | dt (sec) | h (inch) | flow rate (kg/s) | flow rate m^3/s | flow rate L/min | h (m)
41.6 | 50.1 | 36.5 | 0.00083034 | 8.32e-07 | 0.04992 | 0.9271
66.4 | 39.8 | 34 | 0.0016683 | 1.6717e-06 | 0.1003 | 0.8636
70.1 | 29.2 | 37 | 0.0024007 | 2.4055e-06 | 0.14433 | 0.9398
59.8 | 29.4 | 34.5 | 0.002034 | 2.0381e-06 | 0.12229 | 0.8763
89.8 | 30.1 | 35 | 0.0029834 | 2.9894e-06 | 0.17936 | 0.889
69.7 | 19.8 | 29 | 0.0035202 | 3.5273e-06 | 0.21164 | 0.7366
155.4 | 15.2 | 16 | 0.010224 | 1.0244e-05 | 0.61465 | 0.4064
177.1 | 14.8 | 10.25 | 0.011966 | 1.199e-05 | 0.71941 | 0.26035
131.4 | 10.1 | 1.75 | 0.01301 | 1.3036e-05 | 0.78216 | 0.04445
89.8 | 10.2 | 19.5 | 0.0088039 | 8.8216e-06 | 0.52929 | 0.4953
108.1 | 9.8 | 8.75 | 0.011031 | 1.1053e-05 | 0.66316 | 0.22225
123.1 | 9.9 | 8 | 0.012434 | 1.2459e-05 | 0.74756 | 0.2032