## motor A regression
SUMMARY OUTPUT
Regression Statistics
Multiple R | 0.99863
R Square | 0.99726
Adjusted R Square | 0.99705
Standard Error | 0.2733
Observations | 15
ANOVA
| df | SS | MS | F | Significance F
Regression | 1 | 353.6333 | 353.6333 | 4734.5348 | 4.7943e-18
Residual | 13 | 0.971 | 0.074692
Total | 14 | 354.6043
| Coefficients | Standard Error | t Stat | P-value | Lower 95% | Upper 95% | Lower 95.0% | Upper 95.0%
Intercept | -3.1467 | 0.22113 | -14.2299 | 2.6402e-09 | -3.6244 | -2.6689 | -3.6244 | -2.6689
X Variable 1 | 0.13733 | 0.0019959 | 68.808 | 4.7943e-18 | 0.13302 | 0.14165 | 0.13302 | 0.14165

## Motor B regression
SUMMARY OUTPUT
Regression Statistics
Multiple R | 0.99938
R Square | 0.99877
Adjusted R Square | 0.99867
Standard Error | 0.183
Observations | 15
ANOVA
| df | SS | MS | F | Significance F
Regression | 1 | 352.947 | 352.947 | 10539.7649 | 2.6645e-20
Residual | 13 | 0.43533 | 0.033487
Total | 14 | 353.3823
| Coefficients | Standard Error | t Stat | P-value | Lower 95% | Upper 95% | Lower 95.0% | Upper 95.0%
Intercept | -1.6027 | 0.14806 | -10.8242 | 7.1251e-08 | -1.9225 | -1.2828 | -1.9225 | -1.2828
X Variable 1 | 0.1372 | 0.0013364 | 102.6634 | 2.6645e-20 | 0.13431 | 0.14009 | 0.13431 | 0.14009

## Motor A pwm=f(w)
SUMMARY OUTPUT
Regression Statistics
Multiple R | 0.99863
R Square | 0.99726
Adjusted R Square | 0.99705
Standard Error | 1.9873
Observations | 15
ANOVA
| df | SS | MS | F | Significance F
Regression | 1 | 18698.6576 | 18698.6576 | 4734.5348 | 4.7943e-18
Residual | 13 | 51.3424 | 3.9494
Total | 14 | 18750
| Coefficients | Standard Error | t Stat | P-value | Lower 95% | Upper 95% | Lower 95.0% | Upper 95.0%
Intercept | 23.1374 | 1.2957 | 17.8576 | 1.5786e-10 | 20.3383 | 25.9365 | 20.3383 | 25.9365
X Variable 1 | 11.5572 | 0.16796 | 68.808 | 4.7943e-18 | 11.1944 | 11.9201 | 11.1944 | 11.9201

## Motor B pwm=f(w)
SUMMARY OUTPUT
Regression Statistics
Multiple R | 0.99938
R Square | 0.99877
Adjusted R Square | 0.99867
Standard Error | 1.333
Observations | 15
ANOVA
| df | SS | MS | F | Significance F
Regression | 1 | 18726.9018 | 18726.9018 | 10539.7649 | 2.6645e-20
Residual | 13 | 23.0982 | 1.7768
Total | 14 | 18750
| Coefficients | Standard Error | t Stat | P-value | Lower 95% | Upper 95% | Lower 95.0% | Upper 95.0%
Intercept | 11.7962 | 0.97091 | 12.1497 | 1.8008e-08 | 9.6987 | 13.8937 | 9.6987 | 13.8937
X Variable 1 | 11.5859 | 0.11285 | 102.6634 | 2.6645e-20 | 11.3421 | 11.8297 | 11.3421 | 11.8297

## Motor A PWM (battery)
SUMMARY OUTPUT
Regression Statistics
Multiple R | 0.99961
R Square | 0.99922
Adjusted R Square | 0.99916
Standard Error | 1.0615
Observations | 15
ANOVA
| df | SS | MS | F | Significance F
Regression | 1 | 18735.3518 | 18735.3518 | 16627.2826 | 1.3799e-21
Residual | 13 | 14.6482 | 1.1268
Total | 14 | 18750
| Coefficients | Standard Error | t Stat | P-value | Lower 95% | Upper 95% | Lower 95.0% | Upper 95.0%
Intercept | 7.08 | 0.80733 | 8.7697 | 8.0669e-07 | 5.3359 | 8.8242 | 5.3359 | 8.8242
X Variable 1 | 8.3117 | 0.064458 | 128.9468 | 1.3799e-21 | 8.1725 | 8.451 | 8.1725 | 8.451

## all data
Sean Lai, ME120 Section 001, PWM Calibration
Homework #5 Problem 1, due 11/25/19.
Motor A USB |  |  |  |  | Motor B USB
PWM | # Turns (1) | # Turns (2) | # Turns (3) | Omega (rad/s) | PWM | # Turns (1) | # Turns (2) | # Turns (3) | Omega (rad/s)
55 | 5 | 4.5 | 4.5 | 2.9322 | 55 | 6.1 | 6 | 6.1 | 3.8118
80 | 7.4 | 7.25 | 7.8 | 4.7019 | 80 | 9.25 | 9.4 | 9.5 | 5.8957
105 | 11.25 | 11.25 | 11.4 | 7.1 | 105 | 12.3 | 12.7 | 12.6 | 7.8749
130 | 14.7 | 14.75 | 14.6 | 9.2258 | 130 | 16.25 | 16.25 | 16.25 | 10.2102
155 | 18.25 | 18.25 | 18.2 | 11.4563 | 155 | 19.75 | 19.8 | 19.8 | 12.4302
pwm | rotations | rad/s |  |  | pwm | rotations | rad/s
55 | 5 | 3.1416 |  |  | 55 | 6.1 | 3.8327
80 | 7.4 | 4.6496 |  |  | 80 | 9.25 | 5.8119
105 | 11.25 | 7.0686 |  |  | 105 | 12.3 | 7.7283
130 | 14.7 | 9.2363 |  |  | 130 | 16.25 | 10.2102
155 | 18.25 | 11.4668 |  |  | 155 | 19.75 | 12.4093
55 | 4.5 | 2.8274 |  |  | 55 | 6 | 3.7699
80 | 7.25 | 4.5553 |  |  | 80 | 9.4 | 5.9062
105 | 11.25 | 7.0686 |  |  | 105 | 12.7 | 7.9796
130 | 14.75 | 9.2677 |  |  | 130 | 16.25 | 10.2102
155 | 18.25 | 11.4668 |  |  | 155 | 19.8 | 12.4407
55 | 4.5 | 2.8274 |  |  | 55 | 6.1 | 3.8327
80 | 7.8 | 4.9009 |  |  | 80 | 9.5 | 5.969
105 | 11.4 | 7.1628 |  |  | 105 | 12.6 | 7.9168
130 | 14.6 | 9.1735 |  |  | 130 | 16.25 | 10.2102
155 | 18.2 | 11.4354 |  |  | 155 | 19.8 | 12.4407
Motor A w/ battery |  |  |  |  | Motor A w/ battery
pwm | rotations | rad/s |  |  | pwm | rotations | rad/s
55 | 9.4 | 5.9062 |  |  | 55 | 8.9 | 5.592
80 | 14.1 | 8.8593 |  |  | 80 | 13.4 | 8.4195
105 | 18.4 | 11.5611 |  |  | 105 | 18.4 | 11.5611
130 | 23.5 | 14.7655 |  |  | 130 | 22.8 | 14.3257
155 | 28.5 | 17.9071 |  |  | 155 | 27.7 | 17.4044
55 | 9.25 | 5.8119 |  |  | 55 | 8.9 | 5.592
80 | 14.1 | 8.8593 |  |  | 80 | 13.5 | 8.4823
105 | 18.4 | 11.5611 |  |  | 105 | 18.3 | 11.4982
130 | 23.6 | 14.8283 |  |  | 130 | 22.8 | 14.3257
155 | 28.4 | 17.8442 |  |  | 155 | 27.6 | 17.3416
55 | 9.2 | 5.7805 |  |  | 55 | 9 | 5.6549
80 | 14 | 8.7965 |  |  | 80 | 13.6 | 8.5451
105 | 18.4 | 11.5611 |  |  | 105 | 18.4 | 11.5611
130 | 23.5 | 14.7655 |  |  | 130 | 22.8 | 14.3257
155 | 28.5 | 17.9071 |  |  | 155 | 27.7 | 17.4044

## usb data
Sean Lai, ME120 Section 001, PWM Calibration (USB Power)
Homework #5 Problem 1, due 11/25/19.
Motor A USB | [5 empty] | Motor B USB
PWM | # Turns (1) | # Turns (2) | # Turns (3) | Avg. Turns | Omega (rad/s) | PWM | # Turns (1) | # Turns (2) | # Turns (3) | Omega (rad/s)
55 | 5 | 4.5 | 4.5 | 4.6667 | 2.9322 | 55 | 6.1 | 6 | 6.1 | 3.8118
80 | 7.4 | 7.25 | 7.8 | 7.4833 | 4.7019 | 80 | 9.25 | 9.4 | 9.5 | 5.8957
105 | 11.25 | 11.25 | 11.4 | 11.3 | 7.1 | 105 | 12.3 | 12.7 | 12.6 | 7.8749
130 | 14.7 | 14.75 | 14.6 | 14.6833 | 9.2258 | 130 | 16.25 | 16.25 | 16.25 | 10.2102
155 | 18.25 | 18.25 | 18.2 | 18.2333 | 11.4563 | 155 | 19.75 | 19.8 | 19.8 | 12.4302
Equation of fit line: | [5 empty] | Equation of fit line:
y = -0.107x^2 + 13.105x + 18.545 | [5 empty] | y = -0.112x^2 + 13.415x + 5.378

## usb data 2
Sean Lai, ME120 Section 001, PWM Calibration (USB Power)
Homework #5 Problem 1, due 11/25/19.
Motor B USB
PWM | # Turns (1) | # Turns (2) | # Turns (3) | Avg. Turns | Omega (rad/s)
55 | 6.1 | 6 | 6.1 | 6.0667 | 3.8118
80 | 9.25 | 9.4 | 9.5 | 9.3833 | 5.8957
105 | 12.3 | 12.7 | 12.6 | 12.5333 | 7.8749
130 | 16.25 | 16.25 | 16.25 | 16.25 | 10.2102
155 | 19.75 | 19.8 | 19.8 | 19.7833 | 12.4302
Equation of fit line:
y = -0.112x^2 + 13.415x + 5.378

## battery data
Sean Lai, ME120 Section 001, PWM Calibration (Battery Power)
Homework #5 Problem 1, due 11/25/19.
Motor A Battery | [5 empty] | Motor B Battery
PWM | # Turns (1) | # Turns (2) | # Turns (3) | Avg. Turns | Omega (rad/s) | PWM | # Turns (1) | # Turns (2) | # Turns (3) | Omega (rad/s)
55 | 9.4 | 9.25 | 9.2 | 9.2833 | 5.8329 | 55 | 8.9 | 8.9 | 9 | 5.613
80 | 14.1 | 14.1 | 14 | 14.0667 | 8.8383 | 80 | 13.4 | 13.5 | 13.6 | 8.4823
105 | 18.4 | 18.4 | 18.4 | 18.4 | 11.5611 | 105 | 18.4 | 18.3 | 18.4 | 11.5401
130 | 23.5 | 23.6 | 23.5 | 23.5333 | 14.7864 | 130 | 22.8 | 22.8 | 22.8 | 14.3257
155 | 28.5 | 28.4 | 28.5 | 28.4667 | 17.8861 | 155 | 27.7 | 27.6 | 27.7 | 17.3835
Equation of fit line: | [5 empty] | Equation of fit line:
y = -0.045x^2 + 9.379x + 1.547 | [5 empty] | y = -0.008x^2 + 8.681x + 6.571

## battery data 2
Sean Lai, ME120 Section 001, PWM Calibration (Battery Power)
Homework #5 Problem 1, due 11/25/19.
Motor B Battery
PWM | # Turns (1) | # Turns (2) | # Turns (3) | Avg. Turns | Omega (rad/s)
55 | 8.9 | 8.9 | 9 | 8.9333 | 5.613
80 | 13.4 | 13.5 | 13.6 | 13.5 | 8.4823
105 | 18.4 | 18.3 | 18.4 | 18.3667 | 11.5401
130 | 22.8 | 22.8 | 22.8 | 22.8 | 14.3257
155 | 27.7 | 27.6 | 27.7 | 27.6667 | 17.3835
Equation of fit line:
y = -0.008x^2 + 8.681x + 6.571