## Sheet1
Pump Project data, ME120 001, Warren Gunn & Sean Lai
Constants: |  |  | Conversions: |  |  | color legend:
density | 0.997 | g/mL | 1L = .001 m^3 |  |  | measured
tubing diam. | 0.004763 | m |  |  |  | derived
gravity accel. | 9.81 | m/s^2
Data Point | Head Height (in) | Δt (s) | Δm (g) | Current (A) | Voltage (V) | volume (L) | m Flow Rate (g/s) | V Flow Rate (L/min) | Power (W)
1 | 0 | 35.65 | 438 | 0.53 | 12.17 | 0.43932 | 12.2861 | 0.73939 | 6.4501
2 | 14 | 37.33 | 368 | 0.53 | 12.17 | 0.36911 | 9.858 | 0.59326 | 6.4501
3 | 36 | 35.53 | 214 | 0.45 | 12.17 | 0.21464 | 6.0231 | 0.36247 | 5.4765
4 | 30 | 26.73 | 202 | 0.47 | 12.17 | 0.20261 | 7.5571 | 0.45479 | 5.7199
5 | 21 | 24.2 | 230 | 0.49 | 12.17 | 0.23069 | 9.5041 | 0.57196 | 5.9633
6 | 8 | 26.69 | 309 | 0.49 | 12.17 | 0.30993 | 11.5774 | 0.69673 | 5.9633
7 | 25 | 27.61 | 224 | 0.5 | 12.17 | 0.22467 | 8.113 | 0.48824 | 6.085
8 | 40 | 31.4 | 91 | 0.46 | 12.17 | 0.091274 | 2.8981 | 0.17441 | 5.5982
9 | 5 | 26.81 | 292 | 0.52 | 12.17 | 0.29288 | 10.8915 | 0.65545 | 6.3284
10 | 45 | 32.95 | 69 | 0.53 | 12.17 | 0.069208 | 2.0941 | 0.12602 | 6.4501
11 | 37 | 36.78 | 115 | 0.55 | 12.17 | 0.11535 | 3.1267 | 0.18817 | 6.6935
12 | 18 | 40.56 | 326 | 0.54 | 12.17 | 0.32698 | 8.0375 | 0.4837 | 6.5718
13 | 28 | 31.76 | 188 | 0.54 | 12.17 | 0.18857 | 5.9194 | 0.35623 | 6.5718
14 | 38 | 28.36 | 89 | 0.54 | 12.17 | 0.089268 | 3.1382 | 0.18886 | 6.5718
15 | 12 | 24.89 | 239 | 0.55 | 12.17 | 0.23972 | 9.6022 | 0.57787 | 6.6935
16 | 58 | 1 | 0 | 0.55 | 12.17 | 0 | 0 | 0 | 6.6935
Efficiency Calculations:
V Flow Rate (L/s) | Fluid velocity (m/s) | m Flow Rate (kg/s) | Head Height (m) | P_in | P_out | Effciency
0.012323 | 0.69162 | 0.012286 | 0 | 6.4501 | 0.0029385 | 0.04556%
0.0098877 | 0.55494 | 0.009858 | 0.3556 | 6.4501 | 0.035907 | 0.5567%
0.0060412 | 0.33906 | 0.0060231 | 0.9144 | 5.4765 | 0.054375 | 0.9929%
0.0075798 | 0.42541 | 0.0075571 | 0.762 | 5.7199 | 0.057175 | 0.9996%
0.0095327 | 0.53502 | 0.0095041 | 0.5334 | 5.9633 | 0.051092 | 0.8568%
0.011612 | 0.65172 | 0.011577 | 0.2032 | 5.9633 | 0.025537 | 0.4282%
0.0081374 | 0.4567 | 0.008113 | 0.635 | 6.085 | 0.051385 | 0.8445%
0.0029068 | 0.16314 | 0.0028981 | 1.016 | 5.5982 | 0.028924 | 0.5167%
0.010924 | 0.61311 | 0.010891 | 0.127 | 6.3284 | 0.015616 | 0.2468%
0.0021004 | 0.11788 | 0.0020941 | 1.143 | 6.4501 | 0.023495 | 0.3643%
0.0031361 | 0.17601 | 0.0031267 | 0.9398 | 6.6935 | 0.028875 | 0.4314%
0.0080617 | 0.45245 | 0.0080375 | 0.4572 | 6.5718 | 0.036872 | 0.5611%
0.0059372 | 0.33322 | 0.0059194 | 0.7112 | 6.5718 | 0.041628 | 0.6334%
0.0031477 | 0.17666 | 0.0031382 | 0.9652 | 6.5718 | 0.029764 | 0.4529%
0.0096311 | 0.54054 | 0.0096022 | 0.3048 | 6.6935 | 0.030114 | 0.4499%
0 | 0 | 0 | 1.4732 | 6.6935 | 0 | 0%

## flowrate
Head Height (in)
0
14
36
30
21
8
25
40
5
45
37
18
28
38
12
58